## Lines
from_bus | to_bus | r (ohm/km) | x (ohm/km)
0 | 1 | 0.0922 | 0.047
1 | 2 | 0.493 | 0.2511
2 | 3 | 0.366 | 0.1864
3 | 4 | 0.3811 | 0.1941
4 | 5 | 0.819 | 0.707
5 | 6 | 0.1872 | 0.6188
6 | 7 | 1.7114 | 1.2351
7 | 8 | 1.03 | 0.74
8 | 9 | 1.04 | 0.74
9 | 10 | 0.1966 | 0.065
10 | 11 | 0.3744 | 0.1238
11 | 12 | 1.468 | 1.155
12 | 13 | 0.5416 | 0.7129
1 | 14 | 0.591 | 0.526
14 | 15 | 0.7463 | 0.545
15 | 16 | 1.289 | 1.721
16 | 17 | 0.732 | 0.574
1 | 18 | 0.164 | 0.1565
18 | 19 | 1.5042 | 1.3554
19 | 20 | 0.4095 | 0.4784
20 | 21 | 0.7089 | 0.9373
2 | 22 | 0.4512 | 0.3083
22 | 23 | 0.898 | 0.7091
23 | 24 | 0.896 | 0.7011
23 | 24 | 0.898 | 0.7091
5 | 25 | 0.203 | 0.1034
25 | 26 | 0.2842 | 0.1447
26 | 27 | 1.059 | 0.9337
27 | 28 | 0.8042 | 0.7006
28 | 29 | 0.5075 | 0.2585
29 | 30 | 0.9744 | 0.963
30 | 31 | 0.3105 | 0.3619
31 | 32 | 0.341 | 0.5302

## Loads
bus | P_load (MW) | Q_load (MVAr)
0 | 0 | 0
1 | 0.16464 | 0.045615
2 | 0.21456 | 0.056843
3 | 0.18083 | 0.001879
4 | 0.16346 | 0.061764
5 | 0.1271 | 0.06121
6 | 0.19377 | 0.061693
7 | 0.13128 | 0.094375
8 | 0.26753 | 0.068182
9 | 0.2891 | 0.035951
10 | 0.11503 | 0.043703
11 | 0.23752 | 0.069763
12 | 0.15867 | 0.0060225
13 | 0.17041 | 0.066677
14 | 0.27768 | 0.067064
15 | 0.021311 | 0.021038
16 | 0.026139 | 0.012893
17 | 0.0060655 | 0.031543
18 | 0.24979 | 0.036371
19 | 0.23345 | 0.05702
20 | 0.261 | 0.04386
21 | 0.29359 | 0.098837
22 | 0.23975 | 0.010204
23 | 0.13844 | 0.020888
24 | 0.23416 | 0.016131
25 | 0.035482 | 0.065311
26 | 0.19198 | 0.025329
27 | 0.043006 | 0.046631
28 | 0.2834 | 0.024443
29 | 0.15655 | 0.015897
30 | 0.1244 | 0.011038
31 | 0.079367 | 0.065633
32 | 0.23227 | 0.013818

## BaseValues
Parameter | Value
V_base | 13.8
S_base | 10